## Sheet1
Measurement data
No. | VO2 [l/min] | VCO2 [l/min] | VE [l/min] | HR [1/min] | f-ergo [1/min] | Load [W] | Pr.Load [W] | PETO2 [mmHg] | PETCO2 [mmHg] | BPsys [mmHg] | BPdia [mmHg] | PaO2 [mmHg] | PaCO2 [mmHg] | Speed [km/h] | Grade [%] | dFCO2/dFO2 | RER [] | VO2/kg [ml/kg/min] | VCO2/kg [ml/kg/min] | VE/kg [ml/kg/min] | O2 pulse [ml/beat] | EQO2 [] | EQCO2 [] | VT [l] | Time [s] | Load/kg [W/kg] | PAO2 [mmHg] | AaDO2 [mmHg] | VA [l] | VD [l] | VD/VT [] | METS [] | aADCO2 [mmHg] | Eff. [%] | C.O. [l/min] | SV [ml] | Lac [mmol/l] | BR [%] | SpO2 [%] | EE [kcal/h] | FETO2 [%] | FETCO2 [%] | CHO [kcal/h] | Fat [kcal/h]
1 | 0.60 | 0.44 | 16.91 | 79 | 22 | 15 | 15 | 106.3 | 30.0 | 0 | 0 | 0.0 | 0.0 | 1.0 | 0.0 | 0.78 | 0.73 | 9.4 | 6.9 | 264.2 | 7.6 | 26 | 36 | 0.76 | 10.00 | 0.23 | 0.0 | 0.0 | 16.91 | 0.21 | 0.27 | 2.7 | 0.0 | 8 | 0.0 | 0.0 | 0.0 | 91 | 0 | 185 | 15.39 | 4.35 | 17.00 | 153.00
2 | 0.68 | 0.51 | 18.82 | 83 | 23 | 15 | 15 | 105.4 | 31.4 | 112 | 80 | 0.0 | 0.0 | 1.0 | 0.0 | 0.79 | 0.76 | 10.5 | 8.0 | 294.1 | 8.1 | 26 | 35 | 0.83 | 20.00 | 0.23 | 0.0 | 0.0 | 18.82 | 0.22 | 0.27 | 3.0 | 0.0 | 7 | 0.0 | 0.0 | 0.0 | 90 | 98 | 207 | 15.26 | 4.54 | 34.00 | 158.00
3 | 0.67 | 0.51 | 18.64 | 82 | 22 | 15 | 15 | 104.5 | 32.0 | 112 | 80 | 0.0 | 0.0 | 1.0 | 0.0 | 0.79 | 0.76 | 10.5 | 8.0 | 291.2 | 8.2 | 26 | 34 | 0.83 | 30.00 | 0.23 | 0.0 | 0.0 | 18.64 | 0.23 | 0.27 | 3.0 | 0.0 | 7 | 0.0 | 0.0 | 0.0 | 90 | 98 | 207 | 15.12 | 4.63 | 39.00 | 153.00
4 | 0.69 | 0.54 | 19.30 | 80 | 22 | 15 | 15 | 104.2 | 32.3 | 112 | 80 | 0.0 | 0.0 | 1.0 | 0.0 | 0.79 | 0.78 | 10.7 | 8.4 | 301.5 | 8.6 | 26 | 34 | 0.87 | 40.00 | 0.23 | 0.0 | 0.0 | 19.30 | 0.23 | 0.27 | 3.1 | 0.0 | 7 | 0.0 | 0.0 | 0.0 | 90 | 98 | 212 | 15.08 | 4.67 | 51.00 | 146.00
5 | 0.69 | 0.54 | 19.43 | 76 | 22 | 15 | 15 | 104.1 | 32.4 | 112 | 80 | 0.0 | 0.0 | 1.0 | 0.0 | 0.79 | 0.79 | 10.7 | 8.4 | 303.7 | 9.0 | 27 | 34 | 0.88 | 50.00 | 0.23 | 0.0 | 0.0 | 19.43 | 0.24 | 0.27 | 3.1 | 0.0 | 7 | 0.0 | 0.0 | 0.0 | 90 | 98 | 212 | 15.07 | 4.69 | 57.00 | 140.00
6 | 0.71 | 0.57 | 20.20 | 74 | 22 | 15 | 15 | 103.4 | 33.1 | 112 | 80 | 0.0 | 0.0 | 1.0 | 0.0 | 0.80 | 0.80 | 11.1 | 8.9 | 315.7 | 9.6 | 27 | 33 | 0.92 | 60.00 | 0.23 | 0.0 | 0.0 | 20.20 | 0.25 | 0.27 | 3.2 | 0.0 | 6 | 0.0 | 0.0 | 0.0 | 89 | 97 | 220 | 14.97 | 4.80 | 71.00 | 134.00
7 | 0.71 | 0.58 | 20.47 | 78 | 22 | 15 | 15 | 103.3 | 33.3 | 112 | 80 | 0.0 | 0.0 | 1.0 | 0.0 | 0.80 | 0.81 | 11.1 | 9.1 | 319.9 | 9.1 | 27 | 33 | 0.95 | 70.00 | 0.23 | 0.0 | 0.0 | 20.47 | 0.26 | 0.27 | 3.2 | 0.0 | 6 | 0.0 | 0.0 | 0.0 | 89 | 97 | 222 | 14.95 | 4.82 | 80.00 | 127.00
8 | 0.72 | 0.60 | 21.05 | 78 | 22 | 15 | 15 | 103.7 | 33.3 | 112 | 80 | 0.0 | 0.0 | 1.0 | 0.0 | 0.81 | 0.83 | 11.3 | 9.3 | 329.0 | 9.3 | 28 | 34 | 0.97 | 80.00 | 0.23 | 0.0 | 0.0 | 21.05 | 0.26 | 0.27 | 3.2 | 0.0 | 6 | 0.0 | 0.0 | 0.0 | 89 | 98 | 225 | 15.01 | 4.82 | 89.00 | 121.00
9 | 0.73 | 0.61 | 21.27 | 77 | 21 | 15 | 15 | 104.0 | 33.4 | 112 | 80 | 0.0 | 0.0 | 1.0 | 0.0 | 0.82 | 0.83 | 11.3 | 9.5 | 332.3 | 9.4 | 28 | 33 | 0.99 | 90.00 | 0.23 | 0.0 | 0.0 | 21.27 | 0.26 | 0.27 | 3.2 | 0.0 | 6 | 0.0 | 0.0 | 0.0 | 89 | 98 | 226 | 15.05 | 4.83 | 96.00 | 115.00
10 | 0.72 | 0.60 | 21.05 | 74 | 22 | 15 | 15 | 104.1 | 33.5 | 112 | 80 | 0.0 | 0.0 | 1.0 | 0.0 | 0.82 | 0.84 | 11.2 | 9.4 | 328.9 | 9.7 | 28 | 33 | 0.98 | 100.00 | 0.23 | 0.0 | 0.0 | 21.05 | 0.26 | 0.27 | 3.2 | 0.0 | 6 | 0.0 | 0.0 | 0.0 | 89 | 97 | 223 | 15.06 | 4.85 | 97.00 | 111.00
11 | 0.72 | 0.61 | 21.22 | 79 | 22 | 15 | 15 | 104.1 | 33.6 | 112 | 80 | 0.0 | 0.0 | 1.0 | 0.0 | 0.82 | 0.84 | 11.3 | 9.5 | 331.5 | 9.1 | 28 | 33 | 0.98 | 110.00 | 0.23 | 0.0 | 0.0 | 21.22 | 0.26 | 0.27 | 3.2 | 0.0 | 6 | 0.0 | 0.0 | 0.0 | 89 | 97 | 225 | 15.06 | 4.86 | 101.00 | 109.00
12 | 0.72 | 0.61 | 21.37 | 77 | 22 | 15 | 15 | 104.2 | 33.6 | 112 | 80 | 0.0 | 0.0 | 1.0 | 0.0 | 0.82 | 0.85 | 11.3 | 9.6 | 333.9 | 9.4 | 28 | 33 | 0.98 | 120.00 | 0.23 | 0.0 | 0.0 | 21.37 | 0.26 | 0.27 | 3.2 | 0.0 | 6 | 0.0 | 0.0 | 0.0 | 89 | 98 | 226 | 15.08 | 4.86 | 104.00 | 107.00
13 | 0.72 | 0.61 | 21.26 | 76 | 22 | 15 | 15 | 104.1 | 33.7 | 112 | 80 | 0.0 | 0.0 | 1.0 | 0.0 | 0.82 | 0.85 | 11.2 | 9.5 | 332.3 | 9.4 | 28 | 33 | 0.97 | 130.00 | 0.23 | 0.0 | 0.0 | 21.26 | 0.26 | 0.27 | 3.2 | 0.0 | 6 | 0.0 | 0.0 | 0.0 | 89 | 98 | 225 | 15.07 | 4.87 | 106.00 | 104.00
14 | 0.70 | 0.59 | 20.86 | 80 | 23 | 15 | 15 | 104.0 | 33.7 | 112 | 80 | 0.0 | 0.0 | 1.0 | 0.0 | 0.82 | 0.85 | 10.9 | 9.3 | 326.0 | 8.8 | 28 | 33 | 0.92 | 140.00 | 0.23 | 0.0 | 0.0 | 20.86 | 0.25 | 0.28 | 3.1 | 0.0 | 6 | 0.0 | 0.0 | 0.0 | 89 | 98 | 220 | 15.05 | 4.88 | 101.00 | 104.00
15 | 0.73 | 0.62 | 21.60 | 80 | 23 | 15 | 15 | 104.0 | 33.7 | 112 | 80 | 0.0 | 0.0 | 1.0 | 0.0 | 0.82 | 0.85 | 11.4 | 9.7 | 337.5 | 9.1 | 28 | 33 | 0.94 | 150.00 | 0.23 | 0.0 | 0.0 | 21.60 | 0.26 | 0.27 | 3.3 | 0.0 | 6 | 0.0 | 0.0 | 0.0 | 89 | 98 | 227 | 15.05 | 4.88 | 107.00 | 105.00
16 | 0.72 | 0.62 | 21.71 | 80 | 23 | 15 | 15 | 104.4 | 33.7 | 112 | 80 | 0.0 | 0.0 | 1.0 | 0.0 | 0.83 | 0.85 | 11.3 | 9.7 | 339.3 | 9.1 | 28 | 33 | 0.95 | 160.00 | 0.23 | 0.0 | 0.0 | 21.71 | 0.26 | 0.27 | 3.2 | 0.0 | 6 | 0.0 | 0.0 | 0.0 | 88 | 98 | 227 | 15.11 | 4.87 | 110.00 | 102.00
17 | 0.70 | 0.60 | 21.21 | 77 | 23 | 15 | 15 | 104.4 | 33.8 | 112 | 80 | 0.0 | 0.0 | 1.0 | 0.0 | 0.83 | 0.86 | 11.0 | 9.4 | 331.4 | 9.1 | 29 | 33 | 0.93 | 170.00 | 0.23 | 0.0 | 0.0 | 21.21 | 0.26 | 0.28 | 3.1 | 0.0 | 6 | 0.0 | 0.0 | 0.0 | 89 | 98 | 221 | 15.11 | 4.89 | 110.00 | 96.00
18 | 0.71 | 0.61 | 21.35 | 79 | 23 | 15 | 15 | 104.4 | 33.7 | 112 | 80 | 0.0 | 0.0 | 1.0 | 0.0 | 0.83 | 0.86 | 11.2 | 9.6 | 333.6 | 9.0 | 28 | 33 | 0.95 | 180.00 | 0.23 | 0.0 | 0.0 | 21.35 | 0.26 | 0.27 | 3.2 | 0.0 | 6 | 0.0 | 0.0 | 0.0 | 89 | 98 | 224 | 15.11 | 4.88 | 111.00 | 98.00
19 | 0.73 | 0.63 | 21.74 | 81 | 22 | 30 | 30 | 104.4 | 33.8 | 112 | 80 | 0.0 | 0.0 | 2.1 | 0.6 | 0.83 | 0.86 | 11.4 | 9.8 | 339.8 | 9.0 | 28 | 33 | 0.98 | 190.00 | 0.47 | 0.0 | 0.0 | 21.74 | 0.26 | 0.27 | 3.3 | 0.0 | 7 | 0.0 | 0.0 | 0.0 | 88 | 98 | 229 | 15.11 | 4.89 | 114.00 | 100.00
20 | 0.74 | 0.64 | 22.16 | 82 | 23 | 33 | 33 | 104.6 | 33.7 | 112 | 80 | 0.0 | 0.0 | 2.3 | 0.8 | 0.83 | 0.86 | 11.6 | 10.0 | 346.2 | 9.0 | 28 | 33 | 0.95 | 200.00 | 0.52 | 0.0 | 0.0 | 22.16 | 0.25 | 0.27 | 3.3 | 0.0 | 9 | 0.0 | 0.0 | 0.0 | 88 | 98 | 233 | 15.13 | 4.88 | 118.00 | 100.00
21 | 0.76 | 0.65 | 22.10 | 82 | 25 | 35 | 35 | 104.2 | 33.9 | 112 | 80 | 0.0 | 0.0 | 2.4 | 1.0 | 0.83 | 0.85 | 11.8 | 10.1 | 345.3 | 9.2 | 28 | 32 | 0.88 | 210.00 | 0.55 | 0.0 | 0.0 | 22.10 | 0.23 | 0.26 | 3.4 | 0.0 | 10 | 0.0 | 0.0 | 0.0 | 88 | 98 | 236 | 15.07 | 4.91 | 116.00 | 105.00
22 | 0.80 | 0.68 | 23.07 | 87 | 26 | 39 | 39 | 103.7 | 34.1 | 112 | 80 | 0.0 | 0.0 | 2.6 | 1.1 | 0.83 | 0.85 | 12.6 | 10.7 | 360.4 | 9.2 | 27 | 32 | 0.89 | 220.00 | 0.61 | 0.0 | 0.0 | 23.07 | 0.23 | 0.25 | 3.6 | 0.0 | 11 | 0.0 | 0.0 | 0.0 | 88 | 98 | 250 | 15.01 | 4.93 | 120.00 | 115.00
23 | 0.86 | 0.73 | 24.61 | 92 | 27 | 43 | 43 | 103.6 | 34.2 | 112 | 80 | 0.0 | 0.0 | 2.8 | 1.3 | 0.83 | 0.86 | 13.4 | 11.5 | 384.6 | 9.3 | 27 | 32 | 0.91 | 230.00 | 0.67 | 0.0 | 0.0 | 24.61 | 0.23 | 0.25 | 3.8 | 0.0 | 12 | 0.0 | 0.0 | 0.0 | 87 | 98 | 266 | 14.99 | 4.95 | 132.00 | 119.00
24 | 0.92 | 0.80 | 26.45 | 96 | 28 | 45 | 45 | 103.5 | 34.4 | 112 | 80 | 0.0 | 0.0 | 2.9 | 1.5 | 0.83 | 0.86 | 14.4 | 12.5 | 413.3 | 9.6 | 27 | 31 | 0.95 | 240.00 | 0.70 | 0.0 | 0.0 | 26.45 | 0.23 | 0.24 | 4.1 | 0.0 | 12 | 0.0 | 0.0 | 0.0 | 86 | 98 | 286 | 14.98 | 4.98 | 150.00 | 121.00
25 | 0.97 | 0.85 | 27.76 | 99 | 28 | 48 | 48 | 103.7 | 34.7 | 112 | 80 | 0.0 | 0.0 | 3.1 | 1.6 | 0.84 | 0.87 | 15.2 | 13.3 | 433.8 | 9.8 | 27 | 31 | 0.99 | 250.00 | 0.75 | 0.0 | 0.0 | 27.76 | 0.24 | 0.24 | 4.3 | 0.0 | 13 | 0.0 | 0.0 | 0.0 | 85 | 98 | 301 | 15.00 | 5.02 | 167.00 | 119.00
26 | 1.03 | 0.91 | 29.70 | 100 | 28 | 52 | 52 | 103.9 | 34.8 | 112 | 80 | 0.0 | 0.0 | 3.3 | 1.8 | 0.85 | 0.88 | 16.0 | 14.2 | 464.1 | 10.3 | 28 | 31 | 1.06 | 260.00 | 0.81 | 0.0 | 0.0 | 29.70 | 0.25 | 0.24 | 4.6 | 0.0 | 13 | 0.0 | 0.0 | 0.0 | 84 | 97 | 317 | 15.04 | 5.04 | 187.00 | 115.00
27 | 1.08 | 0.96 | 31.09 | 103 | 28 | 55 | 55 | 104.3 | 34.9 | 112 | 80 | 0.0 | 0.0 | 3.4 | 1.9 | 0.86 | 0.89 | 16.8 | 14.9 | 485.7 | 10.4 | 28 | 31 | 1.11 | 270.00 | 0.86 | 0.0 | 0.0 | 31.09 | 0.26 | 0.23 | 4.8 | 0.0 | 13 | 0.0 | 0.0 | 0.0 | 84 | 97 | 333 | 15.09 | 5.05 | 203.00 | 115.00
28 | 1.12 | 0.99 | 31.95 | 106 | 28 | 59 | 59 | 104.2 | 35.0 | 112 | 80 | 0.0 | 0.0 | 3.6 | 2.1 | 0.86 | 0.89 | 17.5 | 15.5 | 499.3 | 10.6 | 27 | 31 | 1.13 | 280.00 | 0.92 | 0.0 | 0.0 | 31.95 | 0.26 | 0.23 | 5.0 | 0.0 | 14 | 0.0 | 0.0 | 0.0 | 83 | 95 | 346 | 15.08 | 5.06 | 208.00 | 123.00
29 | 1.16 | 1.02 | 32.79 | 108 | 30 | 63 | 63 | 105.7 | 33.6 | 112 | 80 | 0.0 | 0.0 | 3.8 | 2.3 | 0.86 | 0.88 | 18.2 | 16.0 | 512.3 | 10.8 | 27 | 31 | 1.10 | 290.00 | 0.98 | 0.0 | 0.0 | 32.79 | 0.21 | 0.19 | 5.2 | 0.0 | 14 | 0.0 | 0.0 | 0.0 | 83 | 95 | 357 | 15.29 | 4.87 | 210.00 | 132.00
30 | 1.20 | 1.05 | 33.31 | 110 | 29 | 67 | 67 | 104.8 | 33.8 | 112 | 80 | 0.0 | 0.0 | 4.0 | 2.4 | 0.84 | 0.87 | 18.8 | 16.3 | 520.5 | 10.9 | 26 | 30 | 1.14 | 300.00 | 1.05 | 0.0 | 0.0 | 33.31 | 0.22 | 0.19 | 5.4 | 0.0 | 14 | 0.0 | 0.0 | 0.0 | 82 | 95 | 368 | 15.16 | 4.89 | 202.00 | 151.00
31 | 1.26 | 1.08 | 34.06 | 110 | 29 | 70 | 70 | 104.0 | 33.9 | 112 | 80 | 0.0 | 0.0 | 4.1 | 2.6 | 0.83 | 0.85 | 19.7 | 16.8 | 532.2 | 11.5 | 26 | 30 | 1.17 | 310.00 | 1.09 | 0.0 | 0.0 | 34.06 | 0.22 | 0.19 | 5.6 | 0.0 | 15 | 0.0 | 0.0 | 0.0 | 82 | 95 | 383 | 15.05 | 4.90 | 192.00 | 176.00
32 | 1.32 | 1.12 | 35.17 | 114 | 29 | 75 | 75 | 103.0 | 34.1 | 112 | 80 | 0.0 | 0.0 | 4.3 | 2.8 | 0.81 | 0.84 | 20.7 | 17.4 | 549.5 | 11.6 | 25 | 30 | 1.21 | 320.00 | 1.17 | 0.0 | 0.0 | 35.17 | 0.23 | 0.19 | 5.9 | 0.0 | 15 | 0.0 | 0.0 | 0.0 | 81 | 98 | 401 | 14.90 | 4.94 | 187.00 | 199.00
33 | 1.38 | 1.15 | 36.01 | 116 | 29 | 79 | 79 | 102.1 | 34.4 | 112 | 80 | 0.0 | 0.0 | 4.5 | 2.9 | 0.80 | 0.83 | 21.6 | 18.0 | 562.7 | 11.9 | 25 | 30 | 1.24 | 330.00 | 1.23 | 0.0 | 0.0 | 36.01 | 0.23 | 0.19 | 6.2 | 0.0 | 15 | 0.0 | 0.0 | 0.0 | 81 | 98 | 417 | 14.77 | 4.98 | 182.00 | 220.00
34 | 1.43 | 1.18 | 36.39 | 118 | 28 | 82 | 82 | 99.6 | 36.1 | 112 | 80 | 0.0 | 0.0 | 4.6 | 3.1 | 0.80 | 0.83 | 22.3 | 18.4 | 568.5 | 12.1 | 25 | 30 | 1.32 | 340.00 | 1.28 | 0.0 | 0.0 | 36.39 | 0.27 | 0.21 | 6.4 | 0.0 | 16 | 0.0 | 0.0 | 0.0 | 81 | 95 | 429 | 14.42 | 5.22 | 176.00 | 238.00
35 | 1.49 | 1.22 | 37.50 | 119 | 27 | 87 | 87 | 99.1 | 36.4 | 112 | 80 | 0.0 | 0.0 | 4.8 | 3.3 | 0.79 | 0.82 | 23.3 | 19.1 | 585.9 | 12.5 | 24 | 30 | 1.37 | 350.00 | 1.36 | 0.0 | 0.0 | 37.50 | 0.28 | 0.20 | 6.6 | 0.0 | 16 | 0.0 | 0.0 | 0.0 | 80 | 95 | 447 | 14.34 | 5.27 | 179.00 | 253.00
36 | 1.56 | 1.29 | 38.92 | 121 | 27 | 91 | 91 | 99.1 | 36.6 | 112 | 80 | 0.0 | 0.0 | 5.0 | 3.4 | 0.80 | 0.83 | 24.3 | 20.1 | 608.2 | 12.9 | 24 | 29 | 1.44 | 360.00 | 1.42 | 0.0 | 0.0 | 38.92 | 0.28 | 0.19 | 7.0 | 0.0 | 16 | 0.0 | 0.0 | 0.0 | 79 | 95 | 468 | 14.34 | 5.30 | 194.00 | 259.00
37 | 1.60 | 1.34 | 40.03 | 124 | 27 | 95 | 95 | 99.4 | 36.6 | 112 | 80 | 0.0 | 0.0 | 5.1 | 3.6 | 0.80 | 0.84 | 25.0 | 20.9 | 625.5 | 12.9 | 24 | 29 | 1.47 | 370.00 | 1.48 | 0.0 | 0.0 | 40.03 | 0.27 | 0.19 | 7.2 | 0.0 | 16 | 0.0 | 0.0 | 0.0 | 79 | 95 | 481 | 14.39 | 5.30 | 213.00 | 253.00
38 | 1.63 | 1.38 | 40.96 | 127 | 27 | 100 | 100 | 99.9 | 36.8 | 112 | 80 | 0.0 | 0.0 | 5.3 | 3.8 | 0.81 | 0.85 | 25.5 | 21.5 | 640.0 | 12.8 | 24 | 29 | 1.50 | 380.00 | 1.56 | 0.0 | 0.0 | 40.96 | 0.27 | 0.18 | 7.3 | 0.0 | 17 | 0.0 | 0.0 | 0.0 | 78 | 95 | 491 | 14.45 | 5.32 | 234.00 | 242.00
39 | 1.67 | 1.42 | 42.10 | 129 | 28 | 105 | 105 | 99.6 | 37.0 | 112 | 80 | 0.0 | 0.0 | 5.5 | 4.0 | 0.82 | 0.85 | 26.2 | 22.3 | 657.8 | 13.0 | 24 | 29 | 1.53 | 390.00 | 1.64 | 0.0 | 0.0 | 42.10 | 0.28 | 0.18 | 7.5 | 0.0 | 17 | 0.0 | 0.0 | 0.0 | 78 | 95 | 505 | 14.42 | 5.36 | 250.00 | 240.00
40 | 1.73 | 1.48 | 43.17 | 128 | 28 | 108 | 108 | 99.6 | 37.2 | 112 | 80 | 0.0 | 0.0 | 5.6 | 4.1 | 0.82 | 0.85 | 27.0 | 23.1 | 674.6 | 13.5 | 24 | 28 | 1.56 | 400.00 | 1.69 | 0.0 | 0.0 | 43.17 | 0.27 | 0.17 | 7.7 | 0.0 | 17 | 0.0 | 0.0 | 0.0 | 77 | 95 | 521 | 14.41 | 5.38 | 264.00 | 242.00
41 | 1.75 | 1.49 | 43.49 | 131 | 28 | 114 | 114 | 99.1 | 37.6 | 112 | 80 | 0.0 | 0.0 | 5.8 | 4.3 | 0.82 | 0.85 | 27.3 | 23.3 | 679.6 | 13.4 | 24 | 28 | 1.57 | 410.00 | 1.78 | 0.0 | 0.0 | 43.49 | 0.28 | 0.18 | 7.8 | 0.0 | 18 | 0.0 | 0.0 | 0.0 | 77 | 95 | 527 | 14.34 | 5.44 | 267.00 | 245.00
42 | 1.82 | 1.55 | 44.56 | 132 | 27 | 119 | 119 | 98.7 | 37.9 | 112 | 80 | 0.0 | 0.0 | 6.0 | 4.5 | 0.82 | 0.85 | 28.4 | 24.2 | 696.3 | 13.8 | 24 | 28 | 1.62 | 420.00 | 1.86 | 0.0 | 0.0 | 44.56 | 0.28 | 0.17 | 8.1 | 0.0 | 18 | 0.0 | 0.0 | 0.0 | 76 | 95 | 547 | 14.28 | 5.49 | 273.00 | 259.00
43 | 1.91 | 1.63 | 46.60 | 134 | 28 | 122 | 122 | 98.3 | 38.2 | 112 | 80 | 0.0 | 0.0 | 6.1 | 4.6 | 0.82 | 0.85 | 29.9 | 25.5 | 728.1 | 14.3 | 24 | 28 | 1.69 | 430.00 | 1.91 | 0.0 | 0.0 | 46.60 | 0.28 | 0.17 | 8.5 | 0.0 | 18 | 0.0 | 0.0 | 0.0 | 75 | 95 | 574 | 14.23 | 5.53 | 289.00 | 270.00
44 | 1.98 | 1.71 | 48.32 | 138 | 27 | 128 | 128 | 98.7 | 38.3 | 112 | 80 | 0.0 | 0.0 | 6.3 | 4.8 | 0.83 | 0.86 | 31.0 | 26.7 | 755.1 | 14.4 | 24 | 27 | 1.78 | 440.00 | 2.00 | 0.0 | 0.0 | 48.32 | 0.28 | 0.16 | 8.9 | 0.0 | 18 | 0.0 | 0.0 | 0.0 | 74 | 94 | 597 | 14.28 | 5.55 | 317.00 | 265.00
45 | 2.03 | 1.77 | 50.07 | 142 | 27 | 134 | 134 | 99.2 | 38.4 | 112 | 80 | 0.0 | 0.0 | 6.5 | 5.0 | 0.84 | 0.87 | 31.8 | 27.7 | 782.3 | 14.3 | 24 | 27 | 1.82 | 450.00 | 2.09 | 0.0 | 0.0 | 50.07 | 0.28 | 0.16 | 9.1 | 0.0 | 18 | 0.0 | 0.0 | 0.0 | 73 | 94 | 613 | 14.36 | 5.56 | 349.00 | 249.00
46 | 2.09 | 1.84 | 51.77 | 142 | 28 | 137 | 137 | 99.5 | 38.5 | 112 | 80 | 0.0 | 0.0 | 6.6 | 5.1 | 0.85 | 0.88 | 32.7 | 28.8 | 808.8 | 14.7 | 24 | 27 | 1.87 | 460.00 | 2.14 | 0.0 | 0.0 | 51.77 | 0.28 | 0.15 | 9.3 | 0.0 | 18 | 0.0 | 0.0 | 0.0 | 73 | 94 | 631 | 14.40 | 5.58 | 380.00 | 236.00
47 | 2.11 | 1.87 | 52.60 | 142 | 28 | 143 | 143 | 99.9 | 38.6 | 110 | 33 | 0.0 | 0.0 | 6.8 | 5.3 | 0.86 | 0.89 | 32.9 | 29.3 | 821.9 | 14.8 | 24 | 27 | 1.86 | 470.00 | 2.23 | 0.0 | 0.0 | 52.60 | 0.29 | 0.15 | 9.4 | 0.0 | 18 | 0.0 | 0.0 | 0.0 | 72 | 94 | 636 | 14.46 | 5.59 | 399.00 | 222.00
48 | 2.12 | 1.90 | 53.07 | 143 | 28 | 150 | 150 | 99.9 | 38.8 | 110 | 33 | 0.0 | 0.0 | 7.0 | 5.5 | 0.86 | 0.90 | 33.2 | 29.7 | 829.2 | 14.8 | 24 | 27 | 1.91 | 480.00 | 2.34 | 0.0 | 0.0 | 53.07 | 0.29 | 0.15 | 9.5 | 0.0 | 19 | 0.0 | 0.0 | 0.0 | 72 | 94 | 643 | 14.46 | 5.61 | 417.00 | 211.00
49 | 2.16 | 1.93 | 53.76 | 145 | 28 | 153 | 153 | 99.8 | 39.0 | 110 | 33 | 0.0 | 0.0 | 7.1 | 5.6 | 0.86 | 0.90 | 33.7 | 30.2 | 840.1 | 14.9 | 24 | 27 | 1.92 | 490.00 | 2.39 | 0.0 | 0.0 | 53.76 | 0.29 | 0.15 | 9.6 | 0.0 | 19 | 0.0 | 0.0 | 0.0 | 72 | 94 | 653 | 14.44 | 5.64 | 425.00 | 213.00
50 | 2.19 | 1.97 | 54.76 | 146 | 28 | 159 | 159 | 99.8 | 39.0 | 110 | 33 | 0.0 | 0.0 | 7.3 | 5.8 | 0.86 | 0.90 | 34.2 | 30.8 | 855.6 | 15.0 | 24 | 27 | 1.93 | 500.00 | 2.48 | 0.0 | 0.0 | 54.76 | 0.29 | 0.15 | 9.8 | 0.0 | 20 | 0.0 | 0.0 | 0.0 | 71 | 93 | 663 | 14.44 | 5.65 | 435.00 | 213.00
51 | 2.23 | 2.01 | 55.82 | 148 | 29 | 166 | 166 | 100.1 | 39.0 | 110 | 33 | 0.0 | 0.0 | 7.5 | 6.0 | 0.87 | 0.90 | 34.8 | 31.3 | 872.2 | 15.0 | 24 | 27 | 1.96 | 510.00 | 2.59 | 0.0 | 0.0 | 55.82 | 0.29 | 0.15 | 9.9 | 0.0 | 20 | 0.0 | 0.0 | 0.0 | 70 | 93 | 674 | 14.49 | 5.65 | 448.00 | 211.00
52 | 2.28 | 2.06 | 57.06 | 149 | 29 | 169 | 169 | 99.9 | 39.2 | 110 | 33 | 0.0 | 0.0 | 7.6 | 6.1 | 0.87 | 0.90 | 35.6 | 32.2 | 891.6 | 15.3 | 24 | 27 | 2.00 | 520.00 | 2.64 | 0.0 | 0.0 | 57.06 | 0.30 | 0.15 | 10.2 | 0.0 | 20 | 0.0 | 0.0 | 0.0 | 70 | 94 | 691 | 14.45 | 5.68 | 463.00 | 213.00
53 | 2.34 | 2.12 | 58.87 | 151 | 29 | 176 | 176 | 100.3 | 39.2 | 90 | 76 | 0.0 | 0.0 | 7.8 | 6.3 | 0.88 | 0.91 | 36.5 | 33.1 | 919.8 | 15.5 | 25 | 27 | 2.00 | 530.00 | 2.75 | 0.0 | 0.0 | 58.87 | 0.30 | 0.15 | 10.4 | 0.0 | 21 | 0.0 | 0.0 | 0.0 | 69 | 94 | 708 | 14.51 | 5.68 | 486.00 | 207.00
54 | 2.39 | 2.19 | 61.05 | 153 | 30 | 181 | 181 | 100.8 | 39.1 | 90 | 76 | 0.0 | 0.0 | 7.9 | 6.5 | 0.89 | 0.91 | 37.3 | 34.2 | 954.0 | 15.6 | 25 | 27 | 2.02 | 540.00 | 2.83 | 0.0 | 0.0 | 61.05 | 0.31 | 0.15 | 10.7 | 0.0 | 21 | 0.0 | 0.0 | 0.0 | 68 | 94 | 725 | 14.59 | 5.66 | 514.00 | 196.00
55 | 2.47 | 2.29 | 63.89 | 154 | 30 | 187 | 187 | 101.2 | 39.1 | 90 | 76 | 0.0 | 0.0 | 8.1 | 6.6 | 0.89 | 0.93 | 38.6 | 35.8 | 998.3 | 16.1 | 25 | 27 | 2.11 | 550.00 | 2.92 | 0.0 | 0.0 | 63.89 | 0.31 | 0.15 | 11.0 | 0.0 | 21 | 0.0 | 0.0 | 0.0 | 66 | 94 | 751 | 14.65 | 5.66 | 560.00 | 176.00
56 | 2.56 | 2.42 | 68.10 | 158 | 31 | 194 | 194 | 102.3 | 38.8 | 90 | 76 | 0.0 | 0.0 | 8.3 | 6.8 | 0.91 | 0.95 | 40.0 | 37.8 | 1064.1 | 16.2 | 26 | 27 | 2.19 | 560.00 | 3.03 | 0.0 | 0.0 | 68.10 | 0.31 | 0.14 | 11.4 | 0.0 | 20 | 0.0 | 0.0 | 0.0 | 64 | 93 | 781 | 14.80 | 5.61 | 636.00 | 130.00
57 | 2.62 | 2.55 | 72.41 | 159 | 32 | 199 | 199 | 103.9 | 38.3 | 90 | 76 | 0.0 | 0.0 | 8.4 | 7.0 | 0.93 | 0.97 | 40.9 | 39.8 | 1131.5 | 16.5 | 27 | 28 | 2.25 | 570.00 | 3.11 | 0.0 | 0.0 | 72.41 | 0.31 | 0.14 | 11.7 | 0.0 | 21 | 0.0 | 0.0 | 0.0 | 62 | 93 | 805 | 15.04 | 5.54 | 719.00 | 71.00
58 | 2.67 | 2.67 | 76.84 | 160 | 33 | 205 | 205 | 105.5 | 37.8 | 90 | 76 | 0.0 | 0.0 | 8.6 | 7.1 | 0.96 | 1.00 | 41.8 | 41.7 | 1200.6 | 16.7 | 28 | 28 | 2.30 | 580.00 | 3.20 | 0.0 | 0.0 | 76.84 | 0.32 | 0.14 | 11.9 | 0.0 | 21 | 0.0 | 0.0 | 0.0 | 59 | 93 | 826 | 15.26 | 5.47 | 805.00 | 6.00
59 | 2.72 | 2.78 | 80.70 | 160 | 34 | 212 | 212 | 106.9 | 37.4 | 90 | 76 | 0.0 | 0.0 | 8.8 | 7.3 | 0.98 | 1.02 | 42.4 | 43.4 | 1260.9 | 17.0 | 29 | 28 | 2.35 | 590.00 | 3.31 | 0.0 | 0.0 | 80.70 | 0.31 | 0.13 | 12.1 | 0.0 | 21 | 0.0 | 0.0 | 0.0 | 57 | 93 | 901 | 15.47 | 5.41 | 886.00 | 0.00
60 | 2.74 | 2.85 | 83.15 | 162 | 35 | 217 | 217 | 108.0 | 37.1 | 90 | 76 | 0.0 | 0.0 | 8.9 | 7.5 | 1.01 | 1.04 | 42.8 | 44.5 | 1299.2 | 16.9 | 30 | 29 | 2.35 | 600.00 | 3.39 | 0.0 | 0.0 | 83.15 | 0.31 | 0.13 | 12.2 | 0.0 | 21 | 0.0 | 0.0 | 0.0 | 56 | 94 | 957 | 15.63 | 5.37 | 942.00 | 0.00
61 | 2.78 | 2.92 | 85.58 | 163 | 36 | 223 | 223 | 108.6 | 37.0 | 90 | 76 | 0.0 | 0.0 | 9.1 | 7.6 | 1.02 | 1.05 | 43.5 | 45.7 | 1337.1 | 17.1 | 30 | 29 | 2.39 | 610.00 | 3.48 | 0.0 | 0.0 | 85.58 | 0.30 | 0.13 | 12.4 | 0.0 | 21 | 0.0 | 0.0 | 0.0 | 55 | 94 | 1006 | 15.71 | 5.35 | 991.00 | 0.00
62 | 2.84 | 3.02 | 88.98 | 166 | 36 | 231 | 231 | 109.2 | 36.8 | 90 | 76 | 0.0 | 0.0 | 9.3 | 7.8 | 1.03 | 1.06 | 44.4 | 47.2 | 1390.3 | 17.1 | 31 | 29 | 2.45 | 620.00 | 3.61 | 0.0 | 0.0 | 88.98 | 0.31 | 0.13 | 12.7 | 0.0 | 22 | 0.0 | 0.0 | 0.0 | 53 | 94 | 1061 | 15.80 | 5.33 | 1046.00 | 0.00
63 | 2.87 | 3.08 | 91.17 | 168 | 37 | 235 | 235 | 109.6 | 36.8 | 90 | 76 | 0.0 | 0.0 | 9.4 | 7.9 | 1.04 | 1.07 | 44.8 | 48.2 | 1424.5 | 17.1 | 31 | 29 | 2.48 | 630.00 | 3.67 | 0.0 | 0.0 | 91.17 | 0.31 | 0.13 | 12.8 | 0.0 | 22 | 0.0 | 0.0 | 0.0 | 52 | 94 | 1107 | 15.86 | 5.33 | 1092.00 | 0.00
64 | 2.94 | 3.18 | 93.93 | 168 | 37 | 243 | 243 | 109.9 | 36.8 | 90 | 76 | 0.0 | 0.0 | 9.6 | 8.1 | 1.05 | 1.08 | 45.9 | 49.8 | 1467.6 | 17.5 | 31 | 29 | 2.55 | 640.00 | 3.80 | 0.0 | 0.0 | 93.93 | 0.31 | 0.12 | 13.1 | 0.0 | 22 | 0.0 | 0.0 | 0.0 | 50 | 94 | 1159 | 15.90 | 5.33 | 1144.00 | 0.00
65 | 2.98 | 3.27 | 97.19 | 168 | 37 | 251 | 251 | 110.4 | 36.7 | 90 | 76 | 0.0 | 0.0 | 9.8 | 8.3 | 1.06 | 1.10 | 46.6 | 51.1 | 1518.7 | 17.8 | 32 | 29 | 2.60 | 650.00 | 3.92 | 0.0 | 0.0 | 97.19 | 0.32 | 0.12 | 13.3 | 0.0 | 22 | 0.0 | 0.0 | 0.0 | 48 | 94 | 1218 | 15.97 | 5.32 | 1203.00 | 0.00
66 | 3.00 | 3.33 | 100.15 | 169 | 38 | 255 | 255 | 111.0 | 36.5 | 90 | 76 | 0.0 | 0.0 | 9.9 | 8.4 | 1.08 | 1.11 | 46.8 | 52.0 | 1564.8 | 17.7 | 33 | 30 | 2.61 | 660.00 | 3.98 | 0.0 | 0.0 | 100.15 | 0.33 | 0.13 | 13.4 | 0.0 | 23 | 0.0 | 0.0 | 0.0 | 47 | 93 | 1266 | 16.06 | 5.29 | 1251.00 | 0.00
67 | 3.02 | 3.41 | 103.25 | 169 | 39 | 263 | 263 | 111.6 | 36.4 | 90 | 76 | 0.0 | 0.0 | 10.1 | 8.6 | 1.09 | 1.13 | 47.2 | 53.3 | 1613.3 | 17.9 | 34 | 30 | 2.63 | 670.00 | 4.11 | 0.0 | 0.0 | 103.25 | 0.34 | 0.13 | 13.5 | 0.0 | 23 | 0.0 | 0.0 | 0.0 | 45 | 93 | 1331 | 16.14 | 5.27 | 1316.00 | 0.00
68 | 3.06 | 3.50 | 107.43 | 171 | 40 | 272 | 272 | 112.2 | 36.1 | 90 | 76 | 0.0 | 0.0 | 10.3 | 8.8 | 1.11 | 1.14 | 47.8 | 54.7 | 1678.6 | 17.9 | 34 | 30 | 2.69 | 680.00 | 4.25 | 0.0 | 0.0 | 107.43 | 0.36 | 0.13 | 13.6 | 0.0 | 23 | 0.0 | 0.0 | 0.0 | 43 | 93 | 1399 | 16.24 | 5.23 | 1384.00 | 0.00
69 | 3.05 | 3.58 | 112.35 | 172 | 42 | 276 | 276 | 113.2 | 35.8 | 90 | 76 | 0.0 | 0.0 | 10.4 | 8.9 | 1.13 | 1.17 | 47.7 | 55.9 | 1755.5 | 17.8 | 36 | 31 | 2.70 | 690.00 | 4.31 | 0.0 | 0.0 | 112.35 | 0.38 | 0.14 | 13.6 | 0.0 | 24 | 0.0 | 0.0 | 0.0 | 40 | 93 | 1485 | 16.39 | 5.17 | 1470.00 | 0.00
70 | 3.08 | 3.66 | 115.86 | 172 | 42 | 284 | 284 | 113.9 | 35.5 | 90 | 76 | 0.0 | 0.0 | 10.6 | 9.1 | 1.15 | 1.19 | 48.1 | 57.2 | 1810.3 | 17.9 | 37 | 31 | 2.77 | 700.00 | 4.44 | 0.0 | 0.0 | 115.86 | 0.38 | 0.14 | 13.7 | 0.0 | 24 | 0.0 | 0.0 | 0.0 | 39 | 93 | 1550 | 16.48 | 5.14 | 1535.00 | 0.00
71 | 3.11 | 3.76 | 120.02 | 172 | 42 | 293 | 293 | 114.5 | 35.3 | 90 | 76 | 0.0 | 0.0 | 10.8 | 9.3 | 1.16 | 1.21 | 48.7 | 58.8 | 1875.3 | 18.1 | 38 | 31 | 2.84 | 710.00 | 4.58 | 0.0 | 0.0 | 120.02 | 0.39 | 0.14 | 13.9 | 0.0 | 24 | 0.0 | 0.0 | 0.0 | 36 | 93 | 1630 | 16.57 | 5.11 | 1615.00 | 0.00
72 | 3.12 | 3.80 | 121.33 | 173 | 45 | 54 | 54 | 116.0 | 34.0 | 90 | 76 | 0.0 | 0.0 | 3.8 | 0.0 | 1.18 | 1.22 | 48.7 | 59.3 | 1895.8 | 18.0 | 38 | 31 | 2.72 | 720.00 | 0.84 | 0.0 | 0.0 | 121.33 | 0.30 | 0.11 | 13.9 | 0.0 | 20 | 0.0 | 0.0 | 0.0 | 36 | 94 | 1662 | 16.79 | 4.91 | 1647.00 | 0.00
73 | 3.10 | 3.77 | 119.69 | 171 | 44 | 29 | 29 | 115.8 | 34.2 | 90 | 76 | 0.0 | 0.0 | 2.0 | 0.0 | 1.18 | 1.22 | 48.5 | 59.0 | 1870.1 | 18.1 | 38 | 31 | 2.72 | 730.00 | 0.45 | 0.0 | 0.0 | 119.69 | 0.30 | 0.11 | 13.8 | 0.0 | 16 | 0.0 | 0.0 | 0.0 | 37 | 94 | 1651 | 16.76 | 4.95 | 1636.00 | 0.00
74 | 3.02 | 3.63 | 114.36 | 169 | 42 | 29 | 29 | 115.3 | 34.5 | 90 | 76 | 0.0 | 0.0 | 2.0 | 0.0 | 1.17 | 1.20 | 47.2 | 56.7 | 1786.9 | 17.9 | 37 | 31 | 2.72 | 740.00 | 0.45 | 0.0 | 0.0 | 114.36 | 0.30 | 0.11 | 13.5 | 0.0 | 12 | 0.0 | 0.0 | 0.0 | 39 | 93 | 1560 | 16.68 | 5.00 | 1545.00 | 0.00
75 | 2.91 | 3.47 | 108.68 | 164 | 40 | 29 | 29 | 114.8 | 34.8 | 150 | 79 | 0.0 | 0.0 | 2.0 | 0.0 | 1.16 | 1.19 | 45.5 | 54.3 | 1698.1 | 17.8 | 37 | 31 | 2.69 | 750.00 | 0.45 | 0.0 | 0.0 | 108.68 | 0.31 | 0.12 | 13.0 | 0.0 | 8 | 0.0 | 0.0 | 0.0 | 42 | 93 | 1478 | 16.62 | 5.04 | 1463.00 | 0.00
76 | 2.75 | 3.23 | 100.00 | 157 | 38 | 29 | 29 | 114.4 | 35.1 | 150 | 79 | 0.0 | 0.0 | 2.0 | 0.0 | 1.15 | 1.18 | 42.9 | 50.5 | 1562.5 | 17.5 | 36 | 30 | 2.62 | 760.00 | 0.45 | 0.0 | 0.0 | 100.00 | 0.31 | 0.12 | 12.3 | 0.0 | 3 | 0.0 | 0.0 | 0.0 | 47 | 95 | 1351 | 16.56 | 5.08 | 1336.00 | 0.00
77 | 2.54 | 2.97 | 91.92 | 150 | 33 | 29 | 29 | 113.5 | 36.4 | 150 | 79 | 0.0 | 0.0 | 2.0 | 0.0 | 1.16 | 1.17 | 39.7 | 46.5 | 1436.3 | 16.9 | 36 | 30 | 2.75 | 770.00 | 0.45 | 0.0 | 0.0 | 91.92 | 0.38 | 0.14 | 11.3 | 0.0 | 3 | 0.0 | 0.0 | 0.0 | 51 | 95 | 1236 | 16.42 | 5.26 | 1221.00 | 0.00
78 | 2.29 | 2.67 | 81.96 | 141 | 30 | 29 | 29 | 113.9 | 36.0 | 171 | 89 | 0.0 | 0.0 | 2.0 | 0.0 | 1.16 | 1.17 | 35.7 | 41.7 | 1280.7 | 16.2 | 35 | 30 | 2.72 | 780.00 | 0.45 | 0.0 | 0.0 | 81.96 | 0.34 | 0.13 | 10.2 | 0.0 | 3 | 0.0 | 0.0 | 0.0 | 57 | 95 | 1106 | 16.49 | 5.21 | 1091.00 | 0.00
79 | 2.08 | 2.45 | 75.03 | 132 | 29 | 29 | 29 | 114.6 | 35.7 | 171 | 89 | 0.0 | 0.0 | 2.0 | 0.0 | 1.18 | 1.18 | 32.4 | 38.3 | 1172.3 | 15.7 | 35 | 30 | 2.60 | 790.00 | 0.45 | 0.0 | 0.0 | 75.03 | 0.32 | 0.12 | 9.3 | 0.0 | 4 | 0.0 | 0.0 | 0.0 | 60 | 95 | 1031 | 16.58 | 5.17 | 1016.00 | 0.00
80 | 1.88 | 2.25 | 69.94 | 128 | 28 | 29 | 29 | 115.9 | 34.8 | 171 | 89 | 0.0 | 0.0 | 2.0 | 0.0 | 1.20 | 1.20 | 29.3 | 35.2 | 1092.8 | 14.7 | 36 | 30 | 2.49 | 800.00 | 0.45 | 0.0 | 0.0 | 69.94 | 0.30 | 0.12 | 8.4 | 0.0 | 4 | 0.0 | 0.0 | 0.0 | 63 | 93 | 971 | 16.77 | 5.04 | 956.00 | 0.00
81 | 1.67 | 2.04 | 64.37 | 123 | 28 | 29 | 29 | 117.2 | 33.9 | 182 | 86 | 0.0 | 0.0 | 2.0 | 0.0 | 1.23 | 1.22 | 26.0 | 31.8 | 1005.8 | 13.5 | 38 | 31 | 2.34 | 810.00 | 0.45 | 0.0 | 0.0 | 64.37 | 0.29 | 0.12 | 7.4 | 0.0 | 5 | 0.0 | 0.0 | 0.0 | 66 | 93 | 905 | 16.97 | 4.91 | 890.00 | 0.00
82 | 1.50 | 1.83 | 58.26 | 117 | 27 | 29 | 29 | 117.4 | 33.7 | 182 | 86 | 0.0 | 0.0 | 2.0 | 0.0 | 1.23 | 1.22 | 23.4 | 28.7 | 910.3 | 12.8 | 38 | 31 | 2.14 | 820.00 | 0.45 | 0.0 | 0.0 | 58.26 | 0.28 | 0.13 | 6.7 | 0.0 | 5 | 0.0 | 0.0 | 0.0 | 69 | 94 | 815 | 16.99 | 4.87 | 800.00 | 0.00
83 | 1.43 | 1.75 | 57.14 | 115 | 29 | 29 | 29 | 117.6 | 33.3 | 182 | 86 | 0.0 | 0.0 | 2.0 | 0.0 | 1.22 | 1.22 | 22.3 | 27.3 | 892.8 | 12.4 | 39 | 32 | 2.00 | 830.00 | 0.45 | 0.0 | 0.0 | 57.14 | 0.31 | 0.16 | 6.4 | 0.0 | 5 | 0.0 | 0.0 | 0.0 | 70 | 94 | 777 | 17.01 | 4.82 | 762.00 | 0.00
84 | 1.37 | 1.66 | 55.91 | 114 | 29 | 29 | 29 | 118.1 | 32.6 | 182 | 86 | 0.0 | 0.0 | 2.0 | 0.0 | 1.22 | 1.22 | 21.3 | 26.0 | 873.5 | 12.0 | 40 | 33 | 1.92 | 840.00 | 0.45 | 0.0 | 0.0 | 55.91 | 0.32 | 0.17 | 6.1 | 0.0 | 6 | 0.0 | 0.0 | 0.0 | 70 | 53 | 737 | 17.08 | 4.72 | 722.00 | 0.00
85 | 1.25 | 1.51 | 51.37 | 113 | 32 | 29 | 29 | 117.7 | 32.5 | 182 | 86 | 0.0 | 0.0 | 2.0 | 0.0 | 1.20 | 1.20 | 19.6 | 23.6 | 802.7 | 11.1 | 40 | 33 | 1.62 | 850.00 | 0.45 | 0.0 | 0.0 | 51.37 | 0.31 | 0.19 | 5.6 | 0.0 | 6 | 0.0 | 0.0 | 0.0 | 73 | 53 | 659 | 17.04 | 4.70 | 644.00 | 0.00
86 | 1.21 | 1.41 | 48.36 | 109 | 33 | 29 | 29 | 116.5 | 32.7 | 182 | 86 | 0.0 | 0.0 | 2.0 | 0.0 | 1.15 | 1.17 | 18.9 | 22.0 | 755.6 | 11.1 | 39 | 33 | 1.45 | 860.00 | 0.45 | 0.0 | 0.0 | 48.36 | 0.31 | 0.21 | 5.4 | 0.0 | 7 | 0.0 | 0.0 | 0.0 | 74 | 92 | 588 | 16.87 | 4.73 | 573.00 | 0.00
87 | 1.21 | 1.38 | 47.84 | 112 | 33 | 29 | 29 | 116.2 | 32.4 | 182 | 86 | 0.0 | 0.0 | 2.0 | 0.0 | 1.13 | 1.14 | 18.9 | 21.6 | 747.4 | 10.8 | 38 | 33 | 1.45 | 870.00 | 0.45 | 0.0 | 0.0 | 47.84 | 0.30 | 0.21 | 5.4 | 0.0 | 7 | 0.0 | 0.0 | 0.0 | 75 | 92 | 561 | 16.81 | 4.69 | 546.00 | 0.00
88 | 1.17 | 1.32 | 45.87 | 105 | 33 | 29 | 29 | 115.8 | 32.2 | 182 | 86 | 0.0 | 0.0 | 2.0 | 0.0 | 1.11 | 1.12 | 18.3 | 20.6 | 716.7 | 11.2 | 38 | 34 | 1.41 | 880.00 | 0.45 | 0.0 | 0.0 | 45.87 | 0.30 | 0.21 | 5.2 | 0.0 | 7 | 0.0 | 0.0 | 0.0 | 76 | 93 | 520 | 16.76 | 4.66 | 505.00 | 0.00
89 | 1.12 | 1.24 | 42.90 | 103 | 32 | 29 | 29 | 115.7 | 32.0 | 157 | 85 | 0.0 | 0.0 | 2.0 | 0.0 | 1.09 | 1.11 | 17.4 | 19.3 | 670.3 | 10.8 | 37 | 33 | 1.34 | 890.00 | 0.45 | 0.0 | 0.0 | 42.90 | 0.28 | 0.21 | 5.0 | 0.0 | 7 | 0.0 | 0.0 | 0.0 | 77 | 93 | 480 | 16.74 | 4.63 | 465.00 | 0.00