## Sheet1
Measurement data
No. | VO2 [l/min] | VCO2 [l/min] | VE [l/min] | HR [1/min] | f-ergo [1/min] | Load [W] | Pr.Load [W] | PETO2 [mmHg] | PETCO2 [mmHg] | BPsys [mmHg] | BPdia [mmHg] | PaO2 [mmHg] | PaCO2 [mmHg] | Speed [km/h] | Grade [%] | dFCO2/dFO2 | RER [] | VO2/kg [ml/kg/min] | VCO2/kg [ml/kg/min] | VE/kg [ml/kg/min] | O2 pulse [ml/beat] | EQO2 [] | EQCO2 [] | VT [l] | Time [s] | Load/kg [W/kg] | PAO2 [mmHg] | AaDO2 [mmHg] | VA [l] | VD [l] | VD/VT [] | METS [] | aADCO2 [mmHg] | Eff. [%] | C.O. [l/min] | SV [ml] | Lac [mmol/l] | BR [%] | SpO2 [%] | EE [kcal/h] | FETO2 [%] | FETCO2 [%] | CHO [kcal/h] | Fat [kcal/h]
1 | 0.34 | 0.27 | 10.75 | 108 | 20 | 15 | 15 | 105.9 | 30.5 | 0 | 0 | 0.0 | 0.0 | 1.0 | 0.0 | 0.77 | 0.79 | 6.0 | 4.7 | 188.6 | 3.1 | 29 | 36 | 0.55 | 10.00 | 0.26 | 0.0 | 0.0 | 10.75 | 0.17 | 0.32 | 1.7 | 0.0 | 13 | 0.0 | 0.0 | 0.0 | 90 | 0 | 113 | 15.28 | 4.40 | 31.00 | 67.00
2 | 0.33 | 0.26 | 10.34 | 109 | 21 | 15 | 15 | 105.1 | 30.6 | 97 | 67 | 0.0 | 0.0 | 1.0 | 0.0 | 0.76 | 0.79 | 5.8 | 4.6 | 181.4 | 3.0 | 28 | 36 | 0.49 | 20.00 | 0.26 | 0.0 | 0.0 | 10.34 | 0.16 | 0.32 | 1.7 | 0.0 | 14 | 0.0 | 0.0 | 0.0 | 91 | 95 | 110 | 15.15 | 4.41 | 28.00 | 67.00
3 | 0.38 | 0.29 | 11.89 | 107 | 24 | 15 | 15 | 105.2 | 30.5 | 97 | 67 | 0.0 | 0.0 | 1.0 | 0.0 | 0.76 | 0.78 | 6.6 | 5.1 | 208.6 | 3.5 | 28 | 36 | 0.50 | 30.00 | 0.26 | 0.0 | 0.0 | 11.89 | 0.17 | 0.33 | 1.9 | 0.0 | 12 | 0.0 | 0.0 | 0.0 | 89 | 95 | 123 | 15.17 | 4.40 | 28.00 | 80.00
4 | 0.40 | 0.31 | 12.62 | 109 | 25 | 15 | 15 | 105.5 | 30.4 | 97 | 67 | 0.0 | 0.0 | 1.0 | 0.0 | 0.76 | 0.78 | 6.9 | 5.4 | 221.4 | 3.6 | 29 | 37 | 0.50 | 40.00 | 0.26 | 0.0 | 0.0 | 12.62 | 0.17 | 0.34 | 2.0 | 0.0 | 11 | 0.0 | 0.0 | 0.0 | 89 | 96 | 128 | 15.22 | 4.39 | 29.00 | 84.00
5 | 0.37 | 0.29 | 11.99 | 108 | 26 | 15 | 15 | 107.4 | 29.0 | 97 | 67 | 0.0 | 0.0 | 1.0 | 0.0 | 0.76 | 0.78 | 6.5 | 5.1 | 210.4 | 3.4 | 29 | 37 | 0.46 | 50.00 | 0.26 | 0.0 | 0.0 | 11.99 | 0.15 | 0.32 | 1.9 | 0.0 | 12 | 0.0 | 0.0 | 0.0 | 89 | 96 | 122 | 15.49 | 4.18 | 28.00 | 79.00
6 | 0.39 | 0.30 | 12.11 | 105 | 28 | 15 | 15 | 106.6 | 29.0 | 97 | 67 | 0.0 | 0.0 | 1.0 | 0.0 | 0.75 | 0.76 | 6.8 | 5.2 | 212.4 | 3.7 | 27 | 36 | 0.43 | 60.00 | 0.26 | 0.0 | 0.0 | 12.11 | 0.13 | 0.31 | 2.0 | 0.0 | 12 | 0.0 | 0.0 | 0.0 | 89 | 95 | 126 | 15.38 | 4.18 | 23.00 | 88.00
7 | 0.42 | 0.33 | 13.03 | 106 | 29 | 15 | 15 | 107.1 | 29.0 | 97 | 67 | 0.0 | 0.0 | 1.0 | 0.0 | 0.75 | 0.77 | 7.4 | 5.7 | 228.6 | 4.0 | 27 | 36 | 0.45 | 70.00 | 0.26 | 0.0 | 0.0 | 13.03 | 0.13 | 0.30 | 2.1 | 0.0 | 11 | 0.0 | 0.0 | 0.0 | 88 | 95 | 136 | 15.44 | 4.18 | 27.00 | 94.00
8 | 0.41 | 0.31 | 12.61 | 105 | 29 | 15 | 15 | 107.0 | 28.9 | 97 | 67 | 0.0 | 0.0 | 1.0 | 0.0 | 0.75 | 0.77 | 7.2 | 5.5 | 221.3 | 3.9 | 27 | 36 | 0.44 | 80.00 | 0.26 | 0.0 | 0.0 | 12.61 | 0.13 | 0.30 | 2.0 | 0.0 | 11 | 0.0 | 0.0 | 0.0 | 89 | 95 | 132 | 15.44 | 4.17 | 27.00 | 90.00
9 | 0.40 | 0.31 | 12.35 | 111 | 29 | 15 | 15 | 107.1 | 28.7 | 97 | 67 | 0.0 | 0.0 | 1.0 | 0.0 | 0.75 | 0.76 | 7.0 | 5.4 | 216.7 | 3.6 | 27 | 36 | 0.43 | 90.00 | 0.26 | 0.0 | 0.0 | 12.35 | 0.13 | 0.30 | 2.0 | 0.0 | 11 | 0.0 | 0.0 | 0.0 | 89 | 95 | 129 | 15.44 | 4.14 | 24.00 | 90.00
10 | 0.44 | 0.34 | 13.36 | 111 | 29 | 15 | 15 | 105.0 | 30.2 | 97 | 67 | 0.0 | 0.0 | 1.0 | 0.0 | 0.75 | 0.77 | 7.8 | 6.0 | 234.4 | 4.0 | 27 | 35 | 0.46 | 100.00 | 0.26 | 0.0 | 0.0 | 13.36 | 0.14 | 0.31 | 2.2 | 0.0 | 10 | 0.0 | 0.0 | 0.0 | 88 | 96 | 142 | 15.14 | 4.36 | 27.00 | 100.00
11 | 0.45 | 0.35 | 13.92 | 113 | 29 | 15 | 15 | 105.5 | 30.2 | 97 | 67 | 0.0 | 0.0 | 1.0 | 0.0 | 0.76 | 0.77 | 7.9 | 6.1 | 244.3 | 4.0 | 28 | 36 | 0.47 | 110.00 | 0.26 | 0.0 | 0.0 | 13.92 | 0.15 | 0.32 | 2.3 | 0.0 | 10 | 0.0 | 0.0 | 0.0 | 88 | 96 | 144 | 15.21 | 4.36 | 31.00 | 98.00
12 | 0.45 | 0.34 | 13.73 | 111 | 29 | 15 | 15 | 105.0 | 30.3 | 97 | 67 | 0.0 | 0.0 | 1.0 | 0.0 | 0.75 | 0.76 | 7.9 | 6.0 | 240.9 | 4.0 | 27 | 36 | 0.47 | 120.00 | 0.26 | 0.0 | 0.0 | 13.73 | 0.15 | 0.32 | 2.2 | 0.0 | 10 | 0.0 | 0.0 | 0.0 | 88 | 95 | 143 | 15.14 | 4.36 | 26.00 | 102.00
13 | 0.46 | 0.35 | 13.98 | 108 | 29 | 15 | 15 | 104.8 | 30.4 | 97 | 67 | 0.0 | 0.0 | 1.0 | 0.0 | 0.75 | 0.76 | 8.1 | 6.2 | 245.3 | 4.3 | 27 | 36 | 0.48 | 130.00 | 0.26 | 0.0 | 0.0 | 13.98 | 0.15 | 0.32 | 2.3 | 0.0 | 10 | 0.0 | 0.0 | 0.0 | 88 | 95 | 147 | 15.12 | 4.39 | 27.00 | 105.00
14 | 0.46 | 0.35 | 14.00 | 110 | 29 | 15 | 15 | 104.5 | 30.8 | 97 | 67 | 0.0 | 0.0 | 1.0 | 0.0 | 0.75 | 0.76 | 8.1 | 6.2 | 245.7 | 4.2 | 27 | 36 | 0.49 | 140.00 | 0.26 | 0.0 | 0.0 | 14.00 | 0.16 | 0.32 | 2.3 | 0.0 | 10 | 0.0 | 0.0 | 0.0 | 88 | 96 | 147 | 15.06 | 4.44 | 27.00 | 105.00
15 | 0.45 | 0.35 | 14.05 | 111 | 28 | 28 | 28 | 104.7 | 30.7 | 97 | 67 | 0.0 | 0.0 | 2.1 | 0.6 | 0.75 | 0.76 | 8.0 | 6.1 | 246.5 | 4.1 | 28 | 37 | 0.50 | 150.00 | 0.49 | 0.0 | 0.0 | 14.05 | 0.17 | 0.34 | 2.3 | 0.0 | 12 | 0.0 | 0.0 | 0.0 | 88 | 96 | 145 | 15.10 | 4.42 | 26.00 | 104.00
16 | 0.47 | 0.36 | 14.51 | 109 | 28 | 31 | 31 | 104.5 | 30.9 | 97 | 67 | 0.0 | 0.0 | 2.3 | 0.8 | 0.75 | 0.76 | 8.2 | 6.3 | 254.5 | 4.3 | 28 | 37 | 0.51 | 160.00 | 0.54 | 0.0 | 0.0 | 14.51 | 0.17 | 0.34 | 2.3 | 0.0 | 13 | 0.0 | 0.0 | 0.0 | 87 | 96 | 148 | 15.08 | 4.45 | 28.00 | 105.00
17 | 0.48 | 0.37 | 15.01 | 110 | 30 | 34 | 34 | 104.6 | 31.0 | 97 | 67 | 0.0 | 0.0 | 2.5 | 1.0 | 0.76 | 0.77 | 8.4 | 6.5 | 263.4 | 4.3 | 28 | 37 | 0.51 | 170.00 | 0.60 | 0.0 | 0.0 | 15.01 | 0.18 | 0.35 | 2.4 | 0.0 | 16 | 0.0 | 0.0 | 0.0 | 87 | 96 | 152 | 15.08 | 4.47 | 33.00 | 104.00
18 | 0.48 | 0.37 | 15.17 | 112 | 30 | 36 | 36 | 105.7 | 30.4 | 86 | 66 | 0.0 | 0.0 | 2.6 | 1.2 | 0.76 | 0.78 | 8.4 | 6.5 | 266.1 | 4.3 | 29 | 37 | 0.50 | 180.00 | 0.63 | 0.0 | 0.0 | 15.17 | 0.17 | 0.33 | 2.4 | 0.0 | 18 | 0.0 | 0.0 | 0.0 | 87 | 94 | 152 | 15.24 | 4.38 | 37.00 | 100.00
19 | 0.51 | 0.40 | 15.97 | 116 | 31 | 39 | 39 | 105.8 | 30.6 | 86 | 66 | 0.0 | 0.0 | 2.8 | 1.3 | 0.77 | 0.79 | 8.9 | 7.1 | 280.2 | 4.4 | 28 | 36 | 0.51 | 190.00 | 0.68 | 0.0 | 0.0 | 15.97 | 0.16 | 0.32 | 2.5 | 0.0 | 20 | 0.0 | 0.0 | 0.0 | 86 | 94 | 162 | 15.25 | 4.41 | 45.00 | 102.00
20 | 0.51 | 0.40 | 15.55 | 117 | 34 | 43 | 43 | 105.5 | 30.8 | 86 | 66 | 0.0 | 0.0 | 3.0 | 1.5 | 0.77 | 0.79 | 8.9 | 7.1 | 272.8 | 4.3 | 27 | 34 | 0.46 | 200.00 | 0.75 | 0.0 | 0.0 | 15.55 | 0.14 | 0.31 | 2.5 | 0.0 | 22 | 0.0 | 0.0 | 0.0 | 86 | 96 | 161 | 15.21 | 4.44 | 46.00 | 100.00
21 | 0.52 | 0.41 | 15.82 | 109 | 34 | 45 | 45 | 105.5 | 30.8 | 86 | 66 | 0.0 | 0.0 | 3.1 | 1.7 | 0.77 | 0.80 | 9.1 | 7.2 | 277.5 | 4.8 | 27 | 34 | 0.46 | 210.00 | 0.79 | 0.0 | 0.0 | 15.82 | 0.14 | 0.30 | 2.6 | 0.0 | 23 | 0.0 | 0.0 | 0.0 | 86 | 96 | 165 | 15.22 | 4.44 | 48.00 | 102.00
22 | 0.53 | 0.42 | 16.13 | 108 | 35 | 48 | 48 | 105.7 | 30.8 | 86 | 66 | 0.0 | 0.0 | 3.3 | 1.8 | 0.77 | 0.79 | 9.2 | 7.3 | 282.9 | 4.9 | 27 | 34 | 0.47 | 220.00 | 0.84 | 0.0 | 0.0 | 16.13 | 0.14 | 0.31 | 2.6 | 0.0 | 24 | 0.0 | 0.0 | 0.0 | 86 | 96 | 167 | 15.24 | 4.44 | 48.00 | 104.00
23 | 0.55 | 0.43 | 16.56 | 112 | 34 | 52 | 52 | 104.9 | 31.3 | 86 | 66 | 0.0 | 0.0 | 3.5 | 2.0 | 0.77 | 0.79 | 9.6 | 7.6 | 290.5 | 4.9 | 27 | 34 | 0.48 | 230.00 | 0.91 | 0.0 | 0.0 | 16.56 | 0.15 | 0.31 | 2.7 | 0.0 | 25 | 0.0 | 0.0 | 0.0 | 85 | 96 | 172 | 15.13 | 4.52 | 48.00 | 109.00
24 | 0.54 | 0.43 | 16.51 | 115 | 34 | 54 | 54 | 104.9 | 31.3 | 86 | 66 | 0.0 | 0.0 | 3.6 | 2.1 | 0.77 | 0.79 | 9.5 | 7.5 | 289.7 | 4.7 | 27 | 34 | 0.49 | 240.00 | 0.95 | 0.0 | 0.0 | 16.51 | 0.15 | 0.31 | 2.7 | 0.0 | 27 | 0.0 | 0.0 | 0.0 | 85 | 95 | 171 | 15.12 | 4.51 | 47.00 | 109.00
25 | 0.57 | 0.45 | 17.45 | 115 | 38 | 58 | 58 | 106.8 | 30.0 | 86 | 66 | 0.0 | 0.0 | 3.8 | 2.3 | 0.77 | 0.79 | 10.0 | 7.9 | 306.1 | 5.0 | 27 | 34 | 0.46 | 250.00 | 1.02 | 0.0 | 0.0 | 17.45 | 0.13 | 0.29 | 2.9 | 0.0 | 27 | 0.0 | 0.0 | 0.0 | 85 | 95 | 180 | 15.40 | 4.32 | 50.00 | 115.00
26 | 0.63 | 0.49 | 18.32 | 124 | 44 | 62 | 62 | 107.2 | 29.4 | 86 | 66 | 0.0 | 0.0 | 4.0 | 2.5 | 0.77 | 0.78 | 11.0 | 8.6 | 321.4 | 5.0 | 26 | 33 | 0.42 | 260.00 | 1.09 | 0.0 | 0.0 | 18.32 | 0.11 | 0.26 | 3.1 | 0.0 | 26 | 0.0 | 0.0 | 0.0 | 84 | 94 | 194 | 15.45 | 4.24 | 49.00 | 130.00
27 | 0.67 | 0.52 | 19.19 | 128 | 53 | 65 | 65 | 108.1 | 28.4 | 86 | 66 | 0.0 | 0.0 | 4.2 | 2.6 | 0.76 | 0.78 | 11.7 | 9.2 | 336.6 | 5.2 | 25 | 32 | 0.36 | 270.00 | 1.14 | 0.0 | 0.0 | 19.19 | 0.08 | 0.23 | 3.3 | 0.0 | 26 | 0.0 | 0.0 | 0.0 | 83 | 94 | 207 | 15.59 | 4.10 | 52.00 | 140.00
28 | 0.76 | 0.59 | 21.16 | 132 | 57 | 68 | 68 | 107.2 | 28.6 | 86 | 66 | 0.0 | 0.0 | 4.3 | 2.8 | 0.75 | 0.77 | 13.3 | 10.3 | 371.3 | 5.7 | 24 | 31 | 0.37 | 280.00 | 1.19 | 0.0 | 0.0 | 21.16 | 0.08 | 0.22 | 3.8 | 0.0 | 24 | 0.0 | 0.0 | 0.0 | 81 | 94 | 232 | 15.45 | 4.13 | 52.00 | 165.00
29 | 0.85 | 0.66 | 23.65 | 139 | 62 | 72 | 72 | 106.7 | 28.9 | 105 | 34 | 0.0 | 0.0 | 4.5 | 3.0 | 0.74 | 0.78 | 15.0 | 11.6 | 414.8 | 6.1 | 24 | 31 | 0.38 | 290.00 | 1.26 | 0.0 | 0.0 | 23.65 | 0.08 | 0.21 | 4.3 | 0.0 | 23 | 0.0 | 0.0 | 0.0 | 79 | 94 | 260 | 15.39 | 4.16 | 61.00 | 184.00
30 | 0.98 | 0.76 | 26.57 | 144 | 58 | 76 | 76 | 104.9 | 30.2 | 105 | 34 | 0.0 | 0.0 | 4.7 | 3.1 | 0.74 | 0.78 | 17.2 | 13.4 | 466.1 | 6.8 | 24 | 31 | 0.46 | 300.00 | 1.33 | 0.0 | 0.0 | 26.57 | 0.10 | 0.22 | 4.9 | 0.0 | 21 | 0.0 | 0.0 | 0.0 | 76 | 95 | 296 | 15.12 | 4.36 | 72.00 | 209.00
31 | 1.05 | 0.84 | 29.12 | 144 | 53 | 79 | 79 | 104.5 | 31.3 | 105 | 34 | 0.0 | 0.0 | 4.8 | 3.3 | 0.76 | 0.80 | 18.4 | 14.7 | 510.9 | 7.3 | 25 | 32 | 0.54 | 310.00 | 1.39 | 0.0 | 0.0 | 29.12 | 0.13 | 0.24 | 5.3 | 0.0 | 21 | 0.0 | 0.0 | 0.0 | 74 | 95 | 318 | 15.08 | 4.51 | 100.00 | 203.00
32 | 1.15 | 0.94 | 32.10 | 147 | 45 | 83 | 83 | 103.5 | 32.9 | 105 | 34 | 0.0 | 0.0 | 5.0 | 3.5 | 0.78 | 0.82 | 20.1 | 16.5 | 563.2 | 7.8 | 26 | 32 | 0.71 | 320.00 | 1.46 | 0.0 | 0.0 | 32.10 | 0.18 | 0.25 | 5.8 | 0.0 | 20 | 0.0 | 0.0 | 0.0 | 72 | 96 | 347 | 14.93 | 4.75 | 131.00 | 201.00
33 | 1.19 | 1.00 | 33.41 | 149 | 43 | 87 | 87 | 103.7 | 33.8 | 105 | 34 | 0.0 | 0.0 | 5.2 | 3.6 | 0.81 | 0.84 | 20.9 | 17.5 | 586.2 | 8.0 | 26 | 31 | 0.78 | 330.00 | 1.53 | 0.0 | 0.0 | 33.41 | 0.19 | 0.25 | 6.0 | 0.0 | 20 | 0.0 | 0.0 | 0.0 | 70 | 96 | 363 | 14.95 | 4.87 | 160.00 | 188.00
34 | 1.26 | 1.08 | 35.36 | 150 | 39 | 90 | 90 | 103.8 | 34.4 | 105 | 34 | 0.0 | 0.0 | 5.3 | 3.8 | 0.82 | 0.85 | 22.2 | 18.9 | 620.4 | 8.4 | 26 | 31 | 0.91 | 340.00 | 1.58 | 0.0 | 0.0 | 35.36 | 0.22 | 0.24 | 6.3 | 0.0 | 19 | 0.0 | 0.0 | 0.0 | 69 | 96 | 384 | 14.97 | 4.96 | 191.00 | 178.00
35 | 1.29 | 1.13 | 36.48 | 148 | 39 | 95 | 95 | 103.8 | 35.3 | 105 | 34 | 0.0 | 0.0 | 5.5 | 4.0 | 0.85 | 0.88 | 22.6 | 19.8 | 640.0 | 8.7 | 27 | 31 | 0.93 | 350.00 | 1.67 | 0.0 | 0.0 | 36.48 | 0.23 | 0.24 | 6.5 | 0.0 | 20 | 0.0 | 0.0 | 0.0 | 68 | 96 | 394 | 14.97 | 5.09 | 228.00 | 151.00
36 | 1.32 | 1.16 | 37.15 | 149 | 39 | 100 | 100 | 103.7 | 35.7 | 105 | 34 | 0.0 | 0.0 | 5.7 | 4.2 | 0.86 | 0.88 | 23.1 | 20.4 | 651.8 | 8.8 | 27 | 30 | 0.95 | 360.00 | 1.75 | 0.0 | 0.0 | 37.15 | 0.23 | 0.24 | 6.6 | 0.0 | 20 | 0.0 | 0.0 | 0.0 | 67 | 95 | 403 | 14.96 | 5.15 | 242.00 | 146.00
37 | 1.32 | 1.18 | 37.43 | 152 | 40 | 103 | 103 | 104.1 | 35.7 | 105 | 34 | 0.0 | 0.0 | 5.8 | 4.3 | 0.86 | 0.89 | 23.1 | 20.6 | 656.6 | 8.7 | 27 | 30 | 0.94 | 370.00 | 1.81 | 0.0 | 0.0 | 37.43 | 0.23 | 0.24 | 6.6 | 0.0 | 21 | 0.0 | 0.0 | 0.0 | 67 | 95 | 404 | 15.01 | 5.15 | 255.00 | 134.00
38 | 1.36 | 1.22 | 38.58 | 155 | 41 | 108 | 108 | 104.3 | 35.9 | 105 | 34 | 0.0 | 0.0 | 6.0 | 4.5 | 0.87 | 0.90 | 23.9 | 21.5 | 676.9 | 8.8 | 27 | 30 | 0.94 | 380.00 | 1.89 | 0.0 | 0.0 | 38.58 | 0.22 | 0.24 | 6.8 | 0.0 | 21 | 0.0 | 0.0 | 0.0 | 66 | 94 | 418 | 15.04 | 5.18 | 271.00 | 132.00
39 | 1.38 | 1.25 | 39.23 | 159 | 41 | 113 | 113 | 104.5 | 36.2 | 105 | 34 | 0.0 | 0.0 | 6.2 | 4.7 | 0.88 | 0.91 | 24.2 | 22.0 | 688.2 | 8.7 | 27 | 30 | 0.95 | 390.00 | 1.98 | 0.0 | 0.0 | 39.23 | 0.22 | 0.24 | 6.9 | 0.0 | 22 | 0.0 | 0.0 | 0.0 | 65 | 94 | 424 | 15.06 | 5.22 | 290.00 | 119.00
40 | 1.43 | 1.32 | 41.11 | 159 | 40 | 116 | 116 | 104.6 | 36.5 | 105 | 34 | 0.0 | 0.0 | 6.3 | 4.8 | 0.89 | 0.92 | 25.1 | 23.1 | 721.2 | 9.0 | 27 | 30 | 1.02 | 400.00 | 2.04 | 0.0 | 0.0 | 41.11 | 0.24 | 0.24 | 7.2 | 0.0 | 22 | 0.0 | 0.0 | 0.0 | 64 | 95 | 440 | 15.09 | 5.26 | 316.00 | 109.00
41 | 1.48 | 1.40 | 43.04 | 162 | 40 | 121 | 121 | 105.1 | 36.9 | 105 | 34 | 0.0 | 0.0 | 6.5 | 5.0 | 0.91 | 0.94 | 26.0 | 24.5 | 755.0 | 9.1 | 28 | 29 | 1.07 | 410.00 | 2.12 | 0.0 | 0.0 | 43.04 | 0.25 | 0.23 | 7.4 | 0.0 | 22 | 0.0 | 0.0 | 0.0 | 62 | 95 | 458 | 15.15 | 5.31 | 362.00 | 81.00
42 | 1.55 | 1.49 | 45.30 | 165 | 40 | 126 | 126 | 105.2 | 37.5 | 105 | 34 | 0.0 | 0.0 | 6.7 | 5.2 | 0.93 | 0.96 | 27.2 | 26.1 | 794.8 | 9.4 | 28 | 29 | 1.13 | 420.00 | 2.21 | 0.0 | 0.0 | 45.30 | 0.26 | 0.23 | 7.8 | 0.0 | 22 | 0.0 | 0.0 | 0.0 | 60 | 94 | 481 | 15.17 | 5.41 | 410.00 | 56.00
43 | 1.59 | 1.57 | 47.86 | 169 | 39 | 129 | 129 | 106.1 | 37.8 | 105 | 34 | 0.0 | 0.0 | 6.8 | 5.3 | 0.96 | 0.99 | 27.9 | 27.6 | 839.6 | 9.4 | 29 | 29 | 1.24 | 430.00 | 2.26 | 0.0 | 0.0 | 47.86 | 0.29 | 0.23 | 8.0 | 0.0 | 22 | 0.0 | 0.0 | 0.0 | 58 | 94 | 495 | 15.29 | 5.45 | 467.00 | 13.00
44 | 1.65 | 1.65 | 49.84 | 167 | 39 | 135 | 135 | 106.4 | 38.1 | 105 | 34 | 0.0 | 0.0 | 7.0 | 5.5 | 0.98 | 1.00 | 28.9 | 29.0 | 874.3 | 9.9 | 29 | 29 | 1.29 | 440.00 | 2.37 | 0.0 | 0.0 | 49.84 | 0.29 | 0.23 | 8.3 | 0.0 | 22 | 0.0 | 0.0 | 0.0 | 56 | 93 | 523 | 15.34 | 5.49 | 508.00 | 0.00
45 | 1.69 | 1.73 | 51.76 | 168 | 39 | 141 | 141 | 106.9 | 38.3 | 105 | 34 | 0.0 | 0.0 | 7.2 | 5.7 | 0.99 | 1.02 | 29.7 | 30.4 | 908.1 | 10.1 | 29 | 29 | 1.34 | 450.00 | 2.47 | 0.0 | 0.0 | 51.76 | 0.30 | 0.22 | 8.5 | 0.0 | 22 | 0.0 | 0.0 | 0.0 | 54 | 93 | 566 | 15.41 | 5.52 | 551.00 | 0.00
46 | 1.75 | 1.80 | 53.56 | 169 | 38 | 144 | 144 | 107.2 | 38.5 | 105 | 34 | 0.0 | 0.0 | 7.3 | 5.8 | 1.01 | 1.03 | 30.6 | 31.6 | 939.7 | 10.3 | 30 | 29 | 1.39 | 460.00 | 2.53 | 0.0 | 0.0 | 53.56 | 0.31 | 0.22 | 8.8 | 0.0 | 22 | 0.0 | 0.0 | 0.0 | 52 | 90 | 601 | 15.46 | 5.55 | 586.00 | 0.00
47 | 1.80 | 1.89 | 55.85 | 169 | 38 | 149 | 149 | 107.7 | 38.5 | 105 | 34 | 0.0 | 0.0 | 7.5 | 6.0 | 1.02 | 1.05 | 31.6 | 33.1 | 979.8 | 10.7 | 30 | 29 | 1.46 | 470.00 | 2.61 | 0.0 | 0.0 | 55.85 | 0.31 | 0.21 | 9.0 | 0.0 | 22 | 0.0 | 0.0 | 0.0 | 50 | 90 | 647 | 15.53 | 5.56 | 632.00 | 0.00
48 | 1.86 | 1.96 | 57.86 | 172 | 38 | 155 | 155 | 108.1 | 38.7 | 105 | 34 | 0.0 | 0.0 | 7.7 | 6.2 | 1.04 | 1.06 | 32.6 | 34.5 | 1015.1 | 10.8 | 30 | 28 | 1.51 | 480.00 | 2.72 | 0.0 | 0.0 | 57.86 | 0.32 | 0.21 | 9.3 | 0.0 | 22 | 0.0 | 0.0 | 0.0 | 49 | 93 | 687 | 15.59 | 5.58 | 672.00 | 0.00
49 | 1.90 | 2.04 | 59.91 | 173 | 38 | 158 | 158 | 108.5 | 38.8 | 105 | 34 | 0.0 | 0.0 | 7.8 | 6.3 | 1.05 | 1.07 | 33.4 | 35.8 | 1051.1 | 11.0 | 30 | 28 | 1.56 | 490.00 | 2.77 | 0.0 | 0.0 | 59.91 | 0.32 | 0.21 | 9.5 | 0.0 | 22 | 0.0 | 0.0 | 0.0 | 47 | 93 | 737 | 15.65 | 5.59 | 722.00 | 0.00
50 | 1.94 | 2.10 | 61.07 | 174 | 38 | 165 | 165 | 108.6 | 39.1 | 105 | 34 | 0.0 | 0.0 | 8.0 | 6.5 | 1.06 | 1.08 | 34.0 | 36.8 | 1071.4 | 11.1 | 31 | 28 | 1.60 | 500.00 | 2.89 | 0.0 | 0.0 | 61.07 | 0.33 | 0.21 | 9.7 | 0.0 | 22 | 0.0 | 0.0 | 0.0 | 46 | 94 | 770 | 15.66 | 5.63 | 755.00 | 0.00
51 | 1.98 | 2.17 | 62.50 | 174 | 38 | 169 | 169 | 108.6 | 39.4 | 105 | 34 | 0.0 | 0.0 | 8.1 | 6.7 | 1.07 | 1.10 | 34.7 | 38.0 | 1096.5 | 11.4 | 31 | 28 | 1.64 | 510.00 | 2.96 | 0.0 | 0.0 | 62.50 | 0.33 | 0.20 | 9.9 | 0.0 | 22 | 0.0 | 0.0 | 0.0 | 45 | 94 | 812 | 15.67 | 5.68 | 797.00 | 0.00
52 | 2.02 | 2.23 | 63.92 | 175 | 39 | 174 | 174 | 108.7 | 39.7 | 105 | 34 | 0.0 | 0.0 | 8.3 | 6.8 | 1.08 | 1.11 | 35.4 | 39.1 | 1121.4 | 11.5 | 31 | 28 | 1.65 | 520.00 | 3.05 | 0.0 | 0.0 | 63.92 | 0.33 | 0.20 | 10.1 | 0.0 | 23 | 0.0 | 0.0 | 0.0 | 43 | 93 | 846 | 15.68 | 5.73 | 831.00 | 0.00
53 | 2.05 | 2.30 | 65.48 | 173 | 39 | 181 | 181 | 108.9 | 40.0 | 105 | 34 | 0.0 | 0.0 | 8.5 | 7.0 | 1.09 | 1.12 | 35.9 | 40.3 | 1148.7 | 11.8 | 31 | 28 | 1.66 | 530.00 | 3.18 | 0.0 | 0.0 | 65.48 | 0.34 | 0.20 | 10.3 | 0.0 | 23 | 0.0 | 0.0 | 0.0 | 42 | 93 | 895 | 15.70 | 5.77 | 880.00 | 0.00
54 | 2.08 | 2.37 | 67.64 | 178 | 40 | 185 | 185 | 109.4 | 40.1 | 105 | 34 | 0.0 | 0.0 | 8.6 | 7.2 | 1.12 | 1.14 | 36.5 | 41.6 | 1186.6 | 11.7 | 32 | 28 | 1.68 | 540.00 | 3.25 | 0.0 | 0.0 | 67.64 | 0.34 | 0.21 | 10.4 | 0.0 | 23 | 0.0 | 0.0 | 0.0 | 40 | 91 | 950 | 15.78 | 5.79 | 935.00 | 0.00
55 | 2.11 | 2.45 | 69.78 | 179 | 41 | 190 | 190 | 109.9 | 40.3 | 105 | 34 | 0.0 | 0.0 | 8.8 | 7.3 | 1.14 | 1.16 | 37.0 | 43.0 | 1224.2 | 11.8 | 32 | 28 | 1.71 | 550.00 | 3.33 | 0.0 | 0.0 | 69.78 | 0.35 | 0.21 | 10.6 | 0.0 | 23 | 0.0 | 0.0 | 0.0 | 38 | 91 | 1009 | 15.85 | 5.81 | 994.00 | 0.00
56 | 2.13 | 2.54 | 72.48 | 180 | 42 | 197 | 197 | 110.8 | 40.4 | 105 | 34 | 0.0 | 0.0 | 9.0 | 7.5 | 1.17 | 1.19 | 37.4 | 44.5 | 1271.5 | 11.8 | 33 | 28 | 1.73 | 560.00 | 3.46 | 0.0 | 0.0 | 72.48 | 0.36 | 0.21 | 10.7 | 0.0 | 24 | 0.0 | 0.0 | 0.0 | 36 | 89 | 1079 | 15.97 | 5.82 | 1064.00 | 0.00
57 | 2.15 | 2.62 | 74.76 | 180 | 42 | 201 | 201 | 111.3 | 40.7 | 105 | 34 | 0.0 | 0.0 | 9.1 | 7.6 | 1.19 | 1.22 | 37.8 | 46.0 | 1311.6 | 12.0 | 34 | 28 | 1.78 | 570.00 | 3.53 | 0.0 | 0.0 | 74.76 | 0.38 | 0.21 | 10.8 | 0.0 | 24 | 0.0 | 0.0 | 0.0 | 34 | 89 | 1152 | 16.05 | 5.86 | 1137.00 | 0.00
58 | 2.18 | 2.70 | 76.46 | 183 | 42 | 207 | 207 | 111.8 | 40.9 | 105 | 34 | 0.0 | 0.0 | 9.3 | 7.8 | 1.22 | 1.24 | 38.2 | 47.3 | 1341.5 | 11.9 | 34 | 28 | 1.81 | 580.00 | 3.63 | 0.0 | 0.0 | 76.46 | 0.38 | 0.21 | 10.9 | 0.0 | 24 | 0.0 | 0.0 | 0.0 | 32 | 87 | 1211 | 16.12 | 5.90 | 1196.00 | 0.00
59 | 2.19 | 2.76 | 77.81 | 184 | 42 | 69 | 69 | 112.1 | 41.3 | 105 | 34 | 0.0 | 0.0 | 5.4 | 0.0 | 1.24 | 1.26 | 38.4 | 48.4 | 1365.2 | 11.9 | 35 | 27 | 1.84 | 590.00 | 1.21 | 0.0 | 0.0 | 77.81 | 0.39 | 0.21 | 11.0 | 0.0 | 21 | 0.0 | 0.0 | 0.0 | 31 | 87 | 1266 | 16.16 | 5.96 | 1251.00 | 0.00
60 | 2.21 | 2.83 | 78.89 | 183 | 42 | 27 | 27 | 112.4 | 41.8 | 105 | 34 | 0.0 | 0.0 | 2.0 | 0.0 | 1.27 | 1.28 | 38.8 | 49.6 | 1384.0 | 12.1 | 35 | 27 | 1.88 | 600.00 | 0.47 | 0.0 | 0.0 | 78.89 | 0.39 | 0.21 | 11.1 | 0.0 | 17 | 0.0 | 0.0 | 0.0 | 30 | 92 | 1325 | 16.20 | 6.03 | 1310.00 | 0.00
61 | 2.21 | 2.83 | 77.60 | 179 | 41 | 27 | 27 | 112.0 | 42.5 | 105 | 34 | 0.0 | 0.0 | 2.0 | 0.0 | 1.27 | 1.28 | 38.7 | 49.7 | 1361.4 | 12.3 | 34 | 27 | 1.90 | 610.00 | 0.47 | 0.0 | 0.0 | 77.60 | 0.40 | 0.21 | 11.1 | 0.0 | 13 | 0.0 | 0.0 | 0.0 | 31 | 92 | 1330 | 16.15 | 6.13 | 1315.00 | 0.00
62 | 2.13 | 2.72 | 73.34 | 173 | 40 | 27 | 27 | 111.9 | 42.4 | 105 | 34 | 0.0 | 0.0 | 2.0 | 0.0 | 1.27 | 1.28 | 37.4 | 47.8 | 1286.7 | 12.3 | 34 | 26 | 1.86 | 620.00 | 0.47 | 0.0 | 0.0 | 73.34 | 0.36 | 0.20 | 10.7 | 0.0 | 9 | 0.0 | 0.0 | 0.0 | 35 | 92 | 1273 | 16.14 | 6.12 | 1258.00 | 0.00
63 | 2.10 | 2.69 | 70.92 | 169 | 38 | 27 | 27 | 111.4 | 43.2 | 105 | 34 | 0.0 | 0.0 | 2.0 | 0.0 | 1.27 | 1.28 | 36.8 | 47.2 | 1244.2 | 12.4 | 33 | 26 | 1.84 | 630.00 | 0.47 | 0.0 | 0.0 | 70.92 | 0.35 | 0.19 | 10.5 | 0.0 | 5 | 0.0 | 0.0 | 0.0 | 37 | 92 | 1262 | 16.06 | 6.23 | 1247.00 | 0.00
64 | 1.99 | 2.57 | 66.84 | 166 | 36 | 27 | 27 | 111.5 | 43.5 | 132 | 77 | 0.0 | 0.0 | 2.0 | 0.0 | 1.29 | 1.29 | 34.9 | 45.1 | 1172.7 | 12.0 | 33 | 25 | 1.84 | 640.00 | 0.47 | 0.0 | 0.0 | 66.84 | 0.34 | 0.19 | 10.0 | 0.0 | 4 | 0.0 | 0.0 | 0.0 | 41 | 92 | 1215 | 16.08 | 6.27 | 1200.00 | 0.00
65 | 1.83 | 2.40 | 63.14 | 163 | 35 | 27 | 27 | 112.5 | 43.0 | 132 | 77 | 0.0 | 0.0 | 2.0 | 0.0 | 1.31 | 1.31 | 32.1 | 42.1 | 1107.8 | 11.2 | 34 | 26 | 1.78 | 650.00 | 0.47 | 0.0 | 0.0 | 63.14 | 0.34 | 0.19 | 9.2 | 0.0 | 4 | 0.0 | 0.0 | 0.0 | 44 | 92 | 1157 | 16.22 | 6.21 | 1142.00 | 0.00
66 | 1.67 | 2.25 | 60.56 | 159 | 35 | 27 | 27 | 114.2 | 42.2 | 132 | 77 | 0.0 | 0.0 | 2.0 | 0.0 | 1.35 | 1.35 | 29.2 | 39.4 | 1062.5 | 10.5 | 35 | 26 | 1.72 | 660.00 | 0.47 | 0.0 | 0.0 | 60.56 | 0.34 | 0.20 | 8.4 | 0.0 | 4 | 0.0 | 0.0 | 0.0 | 46 | 93 | 1120 | 16.46 | 6.08 | 1105.00 | 0.00
67 | 1.55 | 2.15 | 59.48 | 153 | 35 | 27 | 27 | 115.5 | 41.9 | 132 | 77 | 0.0 | 0.0 | 2.0 | 0.0 | 1.41 | 1.39 | 27.1 | 37.7 | 1043.5 | 10.1 | 37 | 27 | 1.72 | 670.00 | 0.47 | 0.0 | 0.0 | 59.48 | 0.36 | 0.21 | 7.7 | 0.0 | 5 | 0.0 | 0.0 | 0.0 | 47 | 93 | 1108 | 16.66 | 6.04 | 1093.00 | 0.00
68 | 1.36 | 1.95 | 56.73 | 152 | 34 | 27 | 27 | 117.8 | 40.3 | 132 | 77 | 0.0 | 0.0 | 2.0 | 0.0 | 1.47 | 1.44 | 23.8 | 34.2 | 995.2 | 8.9 | 41 | 28 | 1.67 | 680.00 | 0.47 | 0.0 | 0.0 | 56.73 | 0.37 | 0.22 | 6.8 | 0.0 | 5 | 0.0 | 0.0 | 0.0 | 50 | 94 | 1042 | 16.99 | 5.82 | 1027.00 | 0.00
69 | 1.24 | 1.83 | 55.20 | 149 | 34 | 27 | 27 | 119.5 | 38.9 | 140 | 74 | 0.0 | 0.0 | 2.0 | 0.0 | 1.51 | 1.47 | 21.7 | 32.0 | 968.5 | 8.3 | 43 | 29 | 1.61 | 690.00 | 0.47 | 0.0 | 0.0 | 55.20 | 0.37 | 0.23 | 6.2 | 0.0 | 6 | 0.0 | 0.0 | 0.0 | 51 | 94 | 998 | 17.24 | 5.61 | 983.00 | 0.00
70 | 1.15 | 1.72 | 53.56 | 145 | 34 | 27 | 27 | 120.6 | 37.8 | 140 | 74 | 0.0 | 0.0 | 2.0 | 0.0 | 1.53 | 1.49 | 20.2 | 30.1 | 939.7 | 8.0 | 45 | 30 | 1.56 | 700.00 | 0.47 | 0.0 | 0.0 | 53.56 | 0.37 | 0.24 | 5.8 | 0.0 | 6 | 0.0 | 0.0 | 0.0 | 52 | 96 | 946 | 17.39 | 5.45 | 931.00 | 0.00
71 | 1.07 | 1.59 | 50.78 | 146 | 34 | 27 | 27 | 121.4 | 36.9 | 140 | 74 | 0.0 | 0.0 | 2.0 | 0.0 | 1.54 | 1.49 | 18.8 | 28.0 | 890.9 | 7.3 | 46 | 31 | 1.51 | 710.00 | 0.47 | 0.0 | 0.0 | 50.78 | 0.36 | 0.24 | 5.4 | 0.0 | 6 | 0.0 | 0.0 | 0.0 | 55 | 96 | 881 | 17.50 | 5.31 | 866.00 | 0.00
72 | 1.02 | 1.53 | 50.18 | 142 | 34 | 27 | 27 | 122.1 | 35.8 | 140 | 74 | 0.0 | 0.0 | 2.0 | 0.0 | 1.54 | 1.50 | 17.9 | 26.8 | 880.4 | 7.2 | 47 | 32 | 1.47 | 720.00 | 0.47 | 0.0 | 0.0 | 50.18 | 0.35 | 0.24 | 5.1 | 0.0 | 7 | 0.0 | 0.0 | 0.0 | 55 | 96 | 848 | 17.61 | 5.16 | 833.00 | 0.00
73 | 0.98 | 1.46 | 49.50 | 139 | 35 | 27 | 27 | 122.9 | 34.8 | 140 | 74 | 0.0 | 0.0 | 2.0 | 0.0 | 1.55 | 1.50 | 17.1 | 25.7 | 868.4 | 7.0 | 49 | 33 | 1.42 | 730.00 | 0.47 | 0.0 | 0.0 | 49.50 | 0.35 | 0.25 | 4.9 | 0.0 | 7 | 0.0 | 0.0 | 0.0 | 56 | 96 | 815 | 17.72 | 5.02 | 800.00 | 0.00
74 | 0.93 | 1.38 | 47.61 | 136 | 35 | 27 | 27 | 123.0 | 34.3 | 120 | 67 | 0.0 | 0.0 | 2.0 | 0.0 | 1.53 | 1.48 | 16.4 | 24.2 | 835.3 | 6.9 | 49 | 33 | 1.37 | 740.00 | 0.47 | 0.0 | 0.0 | 47.61 | 0.35 | 0.25 | 4.7 | 0.0 | 7 | 0.0 | 0.0 | 0.0 | 58 | 96 | 761 | 17.73 | 4.95 | 746.00 | 0.00
75 | 0.88 | 1.29 | 44.94 | 134 | 36 | 27 | 27 | 122.8 | 33.8 | 120 | 67 | 0.0 | 0.0 | 2.0 | 0.0 | 1.50 | 1.47 | 15.4 | 22.6 | 788.4 | 6.6 | 49 | 33 | 1.26 | 750.00 | 0.47 | 0.0 | 0.0 | 44.94 | 0.32 | 0.26 | 4.4 | 0.0 | 8 | 0.0 | 0.0 | 0.0 | 60 | 96 | 706 | 17.71 | 4.87 | 691.00 | 0.00
76 | 0.87 | 1.25 | 44.25 | 134 | 36 | 27 | 27 | 122.6 | 33.3 | 120 | 67 | 0.0 | 0.0 | 2.0 | 0.0 | 1.47 | 1.43 | 15.3 | 22.0 | 776.4 | 6.5 | 49 | 34 | 1.23 | 760.00 | 0.47 | 0.0 | 0.0 | 44.25 | 0.32 | 0.26 | 4.4 | 0.0 | 8 | 0.0 | 0.0 | 0.0 | 61 | 96 | 673 | 17.68 | 4.81 | 658.00 | 0.00
77 | 0.84 | 1.19 | 42.87 | 130 | 36 | 27 | 27 | 122.6 | 32.8 | 0 | 0 | 0.0 | 0.0 | 2.0 | 0.0 | 1.44 | 1.41 | 14.8 | 20.9 | 752.0 | 6.5 | 49 | 34 | 1.18 | 770.00 | 0.47 | 0.0 | 0.0 | 42.87 | 0.31 | 0.26 | 4.2 | 0.0 | 8 | 0.0 | 0.0 | 0.0 | 62 | 96 | 630 | 17.68 | 4.73 | 615.00 | 0.00